## componentes
Item | Qty | Value (Componente) | Device | Package | Description | Unit Price (COP) | 25 Price (COP) | SUMA (COP) | SUMA 1000 (COP) | Distribuidor | Ref. Dis. (Link)
1 | 1 | ESP32 NodeMCU | ESP32-WROOM-32 | PCB 38 Pines | Módulo Microcontrolador Dual-Core Wi-Fi/BLE | 26000 | 24500 | 26000 | 23400 | Astron / MercadoLibre | https://listado.mercadolibre.com.co/esp32-nodemcu
2 | 1 | MAX6675 + Termopar K | Sensor Temp | Módulo + Sonda M6 | Módulo Muestreador Termopar SPI (0–1024°C) | 19200 | 17800 | 19200 | 16800 | La Nota Musical / MercadoLibre | https://listado.mercadolibre.com.co/max6675-termopar
3 | 1 | HX711 + Celda 1kg | Sensor Masa | Módulo + Barra Alum | Celda de Carga 1kg + Transmisor ADC 24-bits | 20800 | 19200 | 20800 | 18000 | MercadoLibre / Electrónica Popayán | https://listado.mercadolibre.com.co/hx711-celda-carga
4 | 1 | DS3231 RTC | Reloj RTC | Módulo + CR2032 | Reloj de Tiempo Real TCXO I2C + Batería | 14000 | 13000 | 14000 | 12000 | La Nota Musical / MercadoLibre | https://listado.mercadolibre.com.co/ds3231-rtc
5 | 1 | Resistencia 1200W | Calentador Eléctrico | Tubular Inox 110V | Resistencia Tubular Aletada Inox 110V | 74000 | 68000 | 74000 | 64000 | La Nota Musical / MercadoLibre | https://listado.mercadolibre.com.co/resistencia-1200w-110v
6 | 1 | SSR-40DA | Relé Estado Sólido | Puck + Disipador | Relé 40A Entrada 3-32VDC Salida 24-380VAC | 30000 | 28000 | 30000 | 26000 | Astron / MercadoLibre | https://listado.mercadolibre.com.co/ssr-40da
7 | 1 | Extractor AC + Relé 5V | Extractor Humos | Chasis Metal 120mm | Ventilador Axial AC 110V 120mm + Relé 5V | 44000 | 41000 | 44000 | 38000 | La Nota Musical / Electrónica Popayán | https://listado.mercadolibre.com.co/extractor-110v-120mm
8 | 1 | Motorreductor + L298N | Motor Tambor | Caja Engranajes + PCB | Motor DC 12V 60RPM + Driver Puente H L298N | 56000 | 51000 | 56000 | 48000 | Astron / MercadoLibre | https://listado.mercadolibre.com.co/motorreductor-12v-l298n
9 | 1 | Fuente 12V 5A + LM2596 | Fuente / Regulador | Gabinete + Módulo | Fuente Conmutada 12V 5A + Step-Down LM2596 | 50000 | 46000 | 50000 | 43200 | MercadoLibre/ Astron | https://listado.mercadolibre.com.co/fuente-12v-5a-lm2596
10 | 1 | Kit Cableado | Accesorios | Kit Varios | Protoboard, Jumpers, Leds y Switch | 22000 | 20000 | 22000 | 19200 | Astron / La Nota Musical | https://listado.mercadolibre.com.co/kit-protoboard-jumpers
11 | 1 | Buzzer Alarma Sonora 5V | Alarma Acústica | Zumbador 5V | Zumbador 5V | 3500 | 3000 | 3500 | 2800 | Electrónica Popayán / Astron | https://listado.mercadolibre.com.co/buzzer-5v
12 | 1 | Gabinete para estructura completa | Caja metalica | Chasis Metal/ABS | Estructura para todo el sistema | 50000 | 50000 | 50000 | 50000 | MercadoLibre | https://listado.mercadolibre.com.co/gabinete-metalico-electrico
[5 empty] | Costo Aproximado ($): | 409500